## Digital_Timer_Switch
Reference | Value | Footprint | LCSC PART# | MANUFACTURER | MPN | PRICE | SKU | VENDOR | Qty
C201-C203, C205, C305-C311, C402 | 1u 10% 10V | Capacitor_SMD:C_0603_1608Metric | C113807 | YAGEO | CC0603KRX7R6BB105 | 0.0032 |  | LCSC | 12
C204, C301, C303, C304, C401, C403 | 100n 10% 10V | Capacitor_SMD:C_0603_1608Metric | C519438 | YAGEO | CC0603KRX7R6BB104 | 0.0031 |  | LCSC | 6
C206, C207 | 0.33u 275V | Capacitor_THT:C_Rect_L10.0mm_W3.0mm_P7.50mm_MKS4 | C504199 | KNSCHA | MPX334K31D3KN15800 | 0.0527 |  | LCSC | 2
C302 | 10u 20% 10V X5R | Capacitor_SMD:C_0402_1005Metric | C315248 | Samsung Electro-Mechanics | CL05A106MP5NUNC | 0.0108 |  | LCSC | 1
C312, C313 | 100n 10V 5% | Capacitor_SMD:C_0402_1005Metric | C527001 | YAGEO | CC0402JRX7R6BB104 | 0.0017 |  | LCSC | 2
C314, C315 | 22p 1% 50V | Capacitor_SMD:C_0603_1608Metric | C326840 | YAGEO | CC0603FRNPO9BN220 | 0.0086 |  | LCSC | 2
D201 | 2.5A | Diode_SMD:D_SOD-323F | C841776 | Nexperia | PMEG2020EJ,115 | 0.1365 |  | LCSC | 1
D301 | WS2812B | LED_SMD:LED_WS2812B-2020_PLCC4_2.0x2.0mm | C5349955 | XINGLIGHT | XL-2020RGBC-WS2812B | 0.0738 |  | LCSC | 1
DS401 | WC1602A | Display:WC1602A |  | HESAI |  | 1.76 | PESED96 | Pixel Electric | 1
F201 | 5A | Fuse:Fuse_Littelfuse_395Series | C178828 | Littelfuse | 40015000000 | 0.4725 |  | LCSC | 1
FB201 | 220R@100MHz 1.5A | Inductor_SMD:L_0603_1608Metric | C279803 | Sunlord | HPZ1608D221-1R5TF | 0.0146 |  | LCSC | 1
J101 | AC_IN | TerminalBlock_Phoenix:TerminalBlock_Phoenix_MKDS-1,5-2-5.08_1x02_P5.08mm_Horizontal | C2915639 | DIBO | DB128V-5.08-2P-GN-S | 0.1572 |  | LCSC | 1
J102 | Conn_VIN | Connector_JST:JST_XH_S2B-XH-A_1x02_P2.50mm_Horizontal | C163035 | JST Sales America | S2B-XH-A-1(LF)(SN) | 0.0639 |  | LCSC | 1
J103 | AC_OUT | TerminalBlock_Phoenix:TerminalBlock_Phoenix_MKDS-1,5-2-5.08_1x02_P5.08mm_Horizontal | C2915639 | DIBO | DB128V-5.08-2P-GN-S | 0.1572 |  | LCSC | 1
MOV201 | 300V | Varistor:RV_Disc_D15.5mm_W5mm_P7.5mm | C283948 | VDR Varistor | VDR-14D301K | 0.0824 |  | LCSC | 1
PS201 | HLK-PM03 | Converter_ACDC:Converter_ACDC_HiLink_HLK-PMxx | C209904 | HI-LINK | HLK-PM03 | 2.7476 |  | LCSC | 1
Q101, Q201 | AO3401A | Package_TO_SOT_SMD:SOT-23 | C727156 | TWGMC | AO3401 | 0.0349 |  | LCSC | 2
Q401 | MMBT3904 | Package_TO_SOT_SMD:SOT-23 | C84104 | ST(Semtech) | MMBT3904 | 0.0065 |  | LCSC | 1
R101, R201, R301-R307, R403 | 10K 0.1% | Resistor_SMD:R_0603_1608Metric | C95204 | YAGEO | RT0603BRD0710KL | 0.0222 |  | LCSC | 10
R202, R402 | 1K 0.1% | Resistor_SMD:R_0402_1005Metric | C2984405 | Viking Tech | ARG02BTC1001 | 0.019 |  | LCSC | 2
R404 | 100R | Resistor_SMD:R_0603_1608Metric | C105588 | YAGEO | RC0603FR-07100RL | 0.001 |  | LCSC | 1
RV401 | 10K | Potentiometer_SMD:Potentiometer_Bourns_3314J_Vertical | C36376 | BOURNS | 3314J-1-103E | 0.4773 |  | LCSC | 1
SW301 | SW_AUTO | Button_Switch_SMD:SW_SPST_Omron_B3FS-105xP | C5148360 | Yuandi | TS-1095TS-B2C2-D2 | 0.0561 |  | LCSC | 1
SW302 | SW_TIME | Button_Switch_SMD:SW_SPST_Omron_B3FS-105xP | C5148360 | Yuandi | TS-1095TS-B2C2-D2 | 0.0561 |  | LCSC | 1
SW303 | SW_DAY | Button_Switch_SMD:SW_SPST_Omron_B3FS-105xP | C5148360 | Yuandi | TS-1095TS-B2C2-D2 | 0.0561 |  | LCSC | 1
SW304 | SW_RST | Button_Switch_SMD:SW_SPST_B3U-1000P | C231329 | Omron Electronics | B3U-1000P | 0.1768 |  | LCSC | 1
SW305 | SW_HOUR | Button_Switch_SMD:SW_SPST_Omron_B3FS-105xP | C5148360 | Yuandi | TS-1095TS-B2C2-D2 | 0.0561 |  | LCSC | 1
SW306 | SW_MIN | Button_Switch_SMD:SW_SPST_Omron_B3FS-105xP | C5148360 | Yuandi | TS-1095TS-B2C2-D2 | 0.0561 |  | LCSC | 1
SW307 | SW_PROG | Button_Switch_SMD:SW_SPST_Omron_B3FS-105xP | C5148360 | Yuandi | TS-1095TS-B2C2-D2 | 0.0561 |  | LCSC | 1
TH201 | NTC | Fuse:Fuse_Littelfuse_395Series | C6793813 | VDR Varistor | NTC 10D-11 | 0.0465 |  | LCSC | 1
U201 | TLV75733PDBV | Package_TO_SOT_SMD:SOT-23-5 | C485517 | Texas Instruments | TLV75733PDBVR | 0.3441 |  | LCSC | 1
U202 | CPC1998J | My_Relay_SolidState:CPC1998J | C1559467 | Littelfuse/IXYS | CPC1998J | 10.3203 |  | LCSC | 1
U301 | ATmega328P-M | Package_DFN_QFN:QFN-32-1EP_5x5mm_P0.5mm_EP3.1x3.1mm | C2651951 | Microchip Tech | ATMEGA328P-MUR | 4.986 |  | LCSC | 1
U302 | SX1M32.768KM10F30TN | Crystal:Crystal_SMD_2016-4Pin_2.0x1.6mm | C2901615 | Shenzhen SCTF Elec | SX1M32.768KM10F30TNN | 0.848 |  | LCSC | 1
Y301 | 16MHz | Crystal:Crystal_SMD_2016-4Pin_2.0x1.6mm | C2149179 | JYJE | TJ2116000UYGBC | 0.1504 |  | LCSC | 1